## Fritidshus forbrug
Batteri solcelleanlæg - forbrugsberegning
| El forbruges som 220V? | Ja |  |  | (Ekstra 15% til invertertab)
Fritidshus / kolonihavehus
Antal | El-produkt med forbrug | Timer | Watt | Wh | Watt max.
3 | Elsparepærer | 4 | 8 | 96 | 24
1 | Elsparepærer special | 4 | 15 | 60 | 15
1 | Fladskærms TV | 4 | 30 | 120 | 30
1 | Bærbar pc / Radio | 3 | 20 | 60 | 20
1 | Opladning af iPad / Mobiler mm. | 3 | 5 | 15 | 5
1 | Køleskab m/frys, < 100L, A+ (175kWh/år) | 6 | 95 | 570 | 95
| Køleskab m/frys, 100-200L, A+ (250kWh/år) | 6 | 130 | 0 | 0
| Microbølgeovn / Kaffemaskine, 600W | 0.5 | 600 | 0 | 0
| Andet | 3 | 10 | 0 | 0
|  |  |  | Forbrug i døgnet | 1083.5294
|  |  |  | Max. forbrug samtidig | 189 W
Campingvogn / Autocamper
Antal | El-produkt med forbrug | Timer | Watt | Wh | Watt max.
3 | Elsparepærer | 2 | 8 | 48 | 24
1 | Fladskærms TV | 3 | 30 | 90 | 30
1 | Bærbar pc / Radio | 2 | 20 | 40 | 20
1 | Opladning af iPad / Mobiler mm. | 2 | 5 | 10 | 5
1 | Køleskab m/frys, < 100L, A+ (175kWh/år) | 9 | 40 | 360 | 40
| Microbølgeovn / Kaffemaskine, 600W | 0.5 | 600 | 0 | 0
| Andet | 3 | 5 | 0 | 0
| Andet | 0.5 | 600 | 0 | 0
| Andet | 3 | 10 | 0 | 0
|  |  |  | Forbrug i døgnet | 644.7059
|  |  |  | Max. forbrug samtidig | 119 W
Båd
Antal | El-produkt med forbrug | Timer | Watt | Wh | Watt max.
3 | Elpærer i kahyt | 2 | 6 | 36 | 18
2 | Navigationslys | 2 | 10 | 40 | 20
1 | Ankerlys, LED | 10 | 5 | 50 | 5
1 | Bærbar pc / Radio | 1 | 20 | 20 | 20
1 | Opladning af iPad / Mobiler mm. | 2 | 5 | 10 | 5
1 | Fladskærms TV | 2 | 30 | 60 | 30
1 | Kølebox < 100L, 12V kompresser | 9 | 40 | 360 | 40
| Andet | 1 | 20 | 0 | 0
| Andet | 1 | 20 | 0 | 0
|  |  |  | Forbrug i døgnet | 677.6471
|  |  |  | Max. forbrug samtidig | 138 W
Sådan bruger du beregningsarket
1) Udfyld de orange felter, eller benyt forudindstillingen.
2) Indtast antal timer i døgnet hvor produktet er tændt, samt produktets effektforbrug i watt.
I de blå kasser ses nu strømforbruget i døgnet i Watt-timer, samt det største effektforbrug i watt, hvis alle apparater er tændt på samme tid.
På www.vivaenergi.dk/batterilosning finder du et passende anlæg. Du kan også bede om en anlægsberegning på www.vivaenergi.dk/beregning.